## 暂停表
D（IF／ID）当前指令 |  |  | E（ID／EX）Tnew |  |  |  | M（EX／MEM）Tnew
指令类型 | 源寄存器 | Tuse | cal_r 1/rd | mf 1/rd | cal_i 1/rt | load 2/rt | load 1/rt
branch1 | rs | 0
jr | rs | 0
jalr | rs | 0
cal_r | rs/rt | 1
mu_div | rs/rt | 1
load | rs | 1
save | rs | 1
cal_i | rs | 1
mt | rs | 1
branch2 | rs/rt | 0

## 数据通路
部件 | 输入 | LW
PC
ADD4 |  | PC
IM |  | PC
PC |  | ADD4
IR@D |  | IM
PC4@D
RF | A1 | IR@D[rs]
A2
EXT |  | IR@D[i16]
NPC | PC4
I26
PC
IR@E |  | IR@D
PC4@E
RS@E |  | RF.RD1
RT@E
EXT@E |  | EXT
ALU | A | RS@E
| B | EXT@E
IR@M |  | IR@E
PC4@M
AO@M |  | ALU
RT@M
DM | A | AO@M
WD
IR@W |  | IR@M
PC4@W
AO@W
DR@W |  | DM
RF | A3 | IR@W[rt]
| WD | DR@W

## Sheet1
load | save | cal_r | cal_i | mult/div | branch/rs | branch rs/rt | jalr | mt | mf | jr | jal | j
LB | SB | ADD | ADDI | MULT | BLEZ | BEQ | JALR | MTHI | MFHI | JR | JAL | J
LBU | SH | ADDU | ADDIU | MULTU | BGTZ | BNE |  | MTLO | MFLO
LH | SW | SUB | ANDI | DIV | BLTZ
LHU |  | SUBU | XORI | DIVU | BGEZ
LW |  | SRL | ORI
|  | SRA | SLTI
|  | SLLV | SLTIU
|  | SRLV | LUI
SLL
SRAV
AND
OR
NOR
XOR
SLT
SLTU
5 | 3 | 16 | 8 | 4 | 4 | 2 | 1 | 2 | 2 | 1 | 1 | 1